## 断熱等性能
設計内容説明書【断熱等性能等級】 | [23 empty] | 次世代住宅ポイント対象住宅証明書用
評価対象建築物の名称
評価対象建築物の所在地
設計者等の氏名
審査員氏名
対象とする証明基準 |  |  |  |  | ■ | 評価方法基準第5 5 5-1（3）【断熱等性能等級】 等級４
| 性能表示 |  | 自己 評価 結果 |  | 確認 |  | 設計内容説明欄 | [15 empty] | 設計 内容 確認欄
| 事項 |  |  |  | 項目 |  | 項目 |  | 設計内容 | [11 empty] | 記載図書
５温熱環境・エネルギー消費量 | ５－１ |  | 等級 |  | 適用する |  | 適用する基準 |  | □ | 性能基準
| 断熱等 |  | ■ | 4 | 基準 |  |  |  | □ | 仕様基準
| 性能等級 | [7 empty] | □ | 国土交通大臣が認める方法
| （ | ）地域 |  |  | 性能基準を適用する場合 |  |  | 外皮平均熱貫流率 | □ | 外皮平均熱貫流率 UA | [10 empty] | □ | 仕上表
[10 empty] | ( |  |  |  | W/㎡K |  | ） |  |  |  |  | □ | 平面図
[21 empty] | □ | 立面図
[8 empty] | 冷房期の平均日射熱取得率 | □ | 冷房期の平均日射熱取得率 ηA | [10 empty] | □ | 矩計図
[10 empty] | ( |  |  |  |  | ） | [5 empty] | □ | 建具表
[21 empty] | □ | 計算書
[5 empty] | 仕様基準を適用する場合 |  |  | 適用条件 | 開口部比率 |  |  | （ | [6 empty] | ） |  | □
[8 empty] | 躯体の断熱 | □ | 熱貫流率の基準に適合 | [10 empty] | □
[9 empty] | □ | 熱抵抗値の基準に適合
[8 empty] | 開口部の断熱及び日射 | 開口部比率の区分
[9 empty] | □ | 区分（い） |  | □ | 区分（ろ） |  | □ | 区分（は） |  | □ | 区分（に）
[9 empty] | □ | 緩和措置有り
[10 empty] | □ | 窓の断熱（2％緩和） |  |  |  | □ | 窓の日射（4％緩和）
[5 empty] | 結露防止 |  | 繊維系断熱材 |  | ・ | 繊維系断熱材等の使用 |  |  |  | （ | □ | 有 | □ | 無 ） |  |  | □ | 仕上表
[5 empty] | 対策 |  | 防湿層 |  | ・ | 防湿層の設置 |  |  |  | （ | □ | 有 | □ | 無 ） |  |  | □ | 矩計図
[7 empty] | の設置 |  | □ | 除外規定適用 |  |  | （ | [6 empty] | ） | □
[7 empty] | 通気層 |  | ・ | 通気層の設置 |  |  |  | （ | □ | 有 | □ | 無 ） |  |  | □
[7 empty] | の設置 |  | ・ | 防風層の設置 |  |  |  | （ | □ | 有 | □ | 無 ）
[9 empty] | □ | 除外規定適用 |  |  | （ | [6 empty] | ）

## 一次エネルギー消費量
設計内容説明書【一次エネルギー消費量】 | [26 empty] | 次世代住宅ポイント対象住宅証明書用
評価対象建築物の名称
評価対象建築物の所在地
設計者等の氏名
評価対象建築物の所在地
性能表示 |  | 自己 評価 結果 |  | 確認 |  | 設計内容説明欄 | [19 empty] | 設計 内容 確認欄
事項 |  |  |  | 項目 |  | 項目 | 設計内容 | [16 empty] | 記載図書
５－２ |  | 等級 |  | 適用する基準 |  |  | □ | 性能基準 | [15 empty] | □ | 仕上表
一次エネルギー |  | □ | 5 |  |  |  | □ | 仕様基準（等級４のみ） | [15 empty] | □ | 平面図
消費量等級 |  | □ | 4 |  |  |  | 延べ床面積（計算対象面積） | [5 empty] | （ | [6 empty] | ） | ㎡ |  |  | □ | 立面図
|  |  |  | 基本事項 |  | 居室の面積 |  | 主たる居室 |  |  |  |  | （ | [6 empty] | ） | ㎡ |  |  | □ | 矩計図
地域区分 | [7 empty] | その他の居室 |  |  |  |  | （ | [6 empty] | ） | ㎡ |  |  | □ | 建具表
（ | ） |  |  | 外皮 |  | 適用する基準 | □ | 性能基準 | [15 empty] | □ | 計算書
[7 empty] | □ | 仕様基準（等級４のみ） | [15 empty] | □
|  |  |  | 外皮 | 自然風の利用 |  | 主たる居室 |  |  | □ | なし
[10 empty] | □ | あり(5回/h相当以上） | [5 empty] | □ | あり(20回/h相当以上）
[7 empty] | その他の |  |  | □ | なし
[7 empty] | 居室 |  |  | □ | あり(5回/h相当以上） | [5 empty] | □ | あり(20回/h相当以上）
[5 empty] | 蓄熱の利用 |  | □ | 利用なし
[7 empty] | □ | 利用あり |  |  | （ | [9 empty] | ）
利用ありの場合 暖房期日射地域区分
[9 empty] | □ | H１区分 |  |  |  | □ | H２区分 |  |  | □ | H３区分
[9 empty] | □ | H４区分 |  |  |  | □ | H５区分
|  |  |  | 暖冷房設備 | 暖房 | 暖房方式の | □ | ダクト式セントラル空調を用いて、住宅全体を暖房する | [15 empty] | □ | 機器表
[5 empty] | 設備 | 選択 | □ | 「主たる居室」と「その他の居室」の両方あるいはいずれかに | [15 empty] | □ | 仕様書
[8 empty] | 暖房設備機器または放熱器を設置する | [15 empty] | □ | 平面図
[8 empty] | 種類 |  | （ | [12 empty] | ) | □
[7 empty] | □ | 暖房設備機器または放熱器を設置しない | [15 empty] | □
[5 empty] | 冷房 | 冷房方式の | □ | ダクト式セントラル空調を用いて、住宅全体を冷房する
[5 empty] | 設備 | 選択 | □ | 「主たる居室」と「その他の居室」の両方あるいはいずれかに
冷房設備機器を設置する
[8 empty] | 種類 |  | （ | [12 empty] | )
[7 empty] | □ | 冷房設備機器を設置しない
|  |  |  | 換気設備 | 換気 | 換気設備の | □ | ダクト式第１種換気設備 | [15 empty] | □ | 機器表
[6 empty] | 方式 | □ | ダクト式第２種または第3種換気設備 | [15 empty] | □ | 仕様書
[7 empty] | □ | 壁付け式第１種換気設備 | [15 empty] | □ | 平面図
[7 empty] | □ | 壁付け式第２種または第３種換気設備 | [15 empty] | □
[5 empty] | 熱交換 |  | 熱交換型換気設備の有無 | [7 empty] | □ | あり |  | □ | なし
|  |  |  | 給湯設備 | 給湯 | 給湯熱源機 | □ | ガス給湯機 | [8 empty] | □ | 石油給湯機 | [5 empty] | □ | 機器表
[7 empty] | □ | ヒートポンプ・ガス瞬間式併用型給湯機 | [15 empty] | □ | 仕様書
[7 empty] | □ | 電気ヒーター温水器 | [8 empty] | □ | 電気ヒートポンプ給湯機 | [5 empty] | □ | 平面図
[7 empty] | □ | コージェネレーションを使用する | [8 empty] | □ | その他の給湯設備機器 | [5 empty] | □
[7 empty] | □ | 給湯設備機器を設置しない
[6 empty] | ふろ機能の | □ | 給湯単機能
[6 empty] | 種類 | □ | ふろ給湯機（追焚なし） | [8 empty] | □ | ふろ給湯機（追焚あり）
[6 empty] | 配管について | □ | 先分岐方式 | [8 empty] | □ | ヘッダー方式
[6 empty] | 水栓について | 台所水栓 |  |  |  |  | □ | 2バルブ水栓 |  |  |  | □ | 2バルブ水栓以外
[7 empty] | 浴室シャワー水栓 |  |  |  |  | □ | 2バルブ水栓 |  |  |  | □ | 2バルブ水栓以外
[7 empty] | 洗面水栓 |  |  |  |  | □ | 2バルブ水栓 |  |  |  | □ | 2バルブ水栓以外
５－２ |  | 等級 |  | 給湯設備 | 給湯 | 浴槽について | □ | 高断熱浴槽を使用しない | [6 empty] | □ | 高断熱浴槽を使用する | [7 empty] | □ | 機器表
一次エネルギー |  | □ | 5 |  |  | 太陽熱給湯 | □ | 採用なし | [15 empty] | □ | 仕様書
消費量等級 |  | □ | 4 |  |  | の採用に | □ | 採用あり |  |  |  | （ | [10 empty] | ） | □ | 平面図
[6 empty] | ついて | 採用する場合 年間日射地域区分 | [16 empty] | □
[8 empty] | □ | A１区分 |  |  |  | □ | A２区分 |  |  |  | □ | A３区分 |  |  |  |  | □
[8 empty] | □ | A４区分 |  |  |  | □ | A５区分
|  |  |  | 照明 | 照明 | 照明器具 | 主たる居室 |  |  |  | □ | 設置あり |  |  |  |  | □ | 設置なし | [5 empty] | □ | 機器表
[7 empty] | その他の居室 |  |  |  | □ | 設置あり |  |  |  |  | □ | 設置なし | [5 empty] | □ | 仕様書
[7 empty] | 非居室 |  |  |  | □ | 設置あり |  |  |  |  | □ | 設置なし | [5 empty] | □ | 平面図
|  |  |  | 発電 | 太陽 | 太陽光発電 | □ | 太陽光発電を採用しない | [15 empty] | □ | 機器表
[5 empty] | 光発 | 設備の採用 | □ | 太陽光発電を採用する | [6 empty] | （ | [7 empty] | ） | □ | 仕様書
[5 empty] | 電 | について | 採用する場合 年間日射地域区分 | [16 empty] | □ | 立面図
[8 empty] | □ | A１区分 |  |  |  | □ | A２区分 |  |  |  | □ | A３区分 |  |  |  |  | □
[8 empty] | □ | A４区分 |  |  |  | □ | A５区分
[5 empty] | コジェネ | コージェネ | □ | コージェネレーションを採用しない | [15 empty] | □ | 機器表
[6 empty] | レーション | □ | コージェネレーションを採用する | [15 empty] | □ | 仕様書
[6 empty] | の種類について |  | （ | [13 empty] | ）

## 耐久性・可変性
設計内容説明書【耐久性・可変性】 | [26 empty] | 次世代住宅ポイント対象住宅証明書用
評価対象建築物の名称
評価対象建築物の所在地
設計者等の氏名
審査員氏名
対象とする証明基準 |  |  |  | ■ | 評価方法基準第5 3 3-1（3）【劣化対策等級】 等級３
|  |  |  | ■ | 評価方法基準第5 4 4-1（3）【維持管理対策等級（専用配管）】 等級2以上
| 性能表示 | 自己 評価 結果 |  | 確認 |  | 設計内容説明欄 | [19 empty] | 設計 内容 確認欄
| 事項 |  |  | 項目 |  | 項目 | 設計内容 | [16 empty] | 記載図書
３劣化の軽減 | ３－１ | 等級 |  | 外壁の |  | 外壁の構造等 | □ | 外壁通気構造等 | [15 empty] | □ | 仕上表
| 劣化対策 | ■ | 3 | 軸組等 |  | （地面から１m） |  | □ | 製材、集成材等又は構造用合板等＋薬剤処理（現場処理） | [14 empty] | □ | 矩計図
| 等級 | [6 empty] | □ | 製材、集成材等＋小径13.5㎝ | [14 empty] | □ | 伏図等
| （構造躯体等） | [6 empty] | □ | 製材、集成材等＋耐久性区分Ｄ1＋小径12.0㎝以上 | [14 empty] | □
[8 empty] | □ | 耐久性区分Ｄ１のうち、ヒノキ等の高耐久樹種
[7 empty] | □ | Ｋ３以上の薬剤処理（工場処理）
[7 empty] | □ | その他 |  |  | （ | [11 empty] | ）
|  |  |  | 土台 |  | 防腐・防蟻 | □ | 土台に接する外壁下端水切り | [15 empty] | □ | 仕上表
[6 empty] | 処理 | □ | Ｋ３以上の薬剤処理（工場処理） | [15 empty] | □ | 矩計図
[7 empty] | □ | 耐久性区分Ｄ１のうち、ヒノキ等の高耐久樹種 | [15 empty] | □ | 伏図等
[7 empty] | □ | その他 |  |  | （ | [11 empty] | ） | □
|  |  |  | 浴室・脱衣 |  | 防水上の措置 | □ | 浴室 |  | □ | 防水上有効な仕上げ | [5 empty] | □ | 浴室ユニット | [5 empty] | □ | 仕上表
|  |  |  | 室の防水 | [5 empty] | □ | 外壁軸組等の防腐措置等 | [12 empty] | □ | 平面図
[8 empty] | 方法： |  | （ | [12 empty] | ） | □
[7 empty] | □ | 脱衣室 |  | □ | 防水上有効な仕上げ |  |  |  |  | □ | 外壁軸組等の防腐措置等
[8 empty] | 方法： |  | （ | 床 | [5 empty] | 壁 | [5 empty] | ）
|  |  |  | 地盤 |  | 防蟻措置 | ・ | 防蟻措置 | [6 empty] | （ | □ | 有 |  | □ | 対象区域外） |  |  |  | □ | 矩計図
[8 empty] | □ | べた基礎等 |  |  |  | □ | 土壌処理 |  |  |  | □ | その他 |  |  |  |  | □
[8 empty] | 方法： |  | （ | [12 empty] | ）
|  |  |  | 基礎高さ |  | 基礎高さ | □ | 地面から基礎上端又は土台下端までの高さが400mm以上
|  |  |  | 床下防湿 |  | 床下地盤面の | □ | 防湿方法 |  |  | 〔 | □ | コンクリート |  |  |  | □ | 防湿フィルム | [5 empty] | □ | 矩計図
|  |  |  | 措置等 |  | 防湿措置 | [5 empty] | □ | その他 |  |  | （ | [6 empty] | ）〕 | □ | 伏図等
[6 empty] | 床下換気措置 | □ | 換気措置 |  |  | 〔 | □ | 換気口 |  |  | □ | ねこ土台 |  |  | □ | その他 |  | 〕 | □
[7 empty] | □ | 基礎断熱工法
|  |  |  | 小屋裏 |  | 小屋裏換気 | ・ | 小屋裏の有無 | [8 empty] | （ | □ | 有 |  | □ | 無 | ） | □ | 立面図
|  |  |  | 換気 |  | の措置 | ・ | 小屋裏換気設置の有無 | [8 empty] | （ | □ | 有 |  | □ | 無 | ） | □
|  |  |  | 認定書等 |  | 認定書等活用 | □ | 認定書等の活用 |  |  |  | （ | [10 empty] | ）
４維持管理・更新への配慮 | ４－１ | 等級 |  | 専用配管 |  | コンクリート | □ | すべての評価対象配管がコンクリート内に埋込まれていない | [15 empty] | □ | 平面図
| 維持管理 | □ | 3 |  |  | 内埋込み配管 | [17 empty] | □
| 対策等級 | ■ | 2 | 地中 |  | 埋設管上の | ・ | 地中埋設管上のコンクリート打設 | [15 empty] | □ | 配置図
| （専用配管） |  |  | 埋設管 |  | ｺﾝｸﾘｰﾄ打設 | （ | □ | 無 |  | □ | 土間コンその他のみ有 | [6 empty] | □ | 対象区域外） |  |  |  | □
|  |  |  | 排水管の |  | 内面の仕様 | □ | 排水管内面が平滑である | [15 empty] | □ | 仕上表
|  |  |  | 性状等 |  | 設置状態 | □ | たわみ、抜け等が生じないよう設置 | [15 empty] | □
|  |  |  | 専用 |  | 排水管の | □ | 便所、その他水廻りに必要な清掃措置の確保 | [15 empty] | □ | 平面図
|  |  |  | 排水管 |  | 清掃措置 | [12 empty] | ※等級3のみ |  |  |  |  | □
|  |  |  | 配管 |  | 主要接合部等 | □ | 主要接合部等の点検措置等の確保 | [15 empty] | □ | 平面図
|  |  |  | 点検口 |  | の点検措置 | [12 empty] | ※等級3のみ |  |  |  |  | □

## 耐震
設計内容説明書【耐震】 | [14 empty] | 次世代住宅ポイント対象住宅証明書用
評価対象建築物の名称
評価対象建築物の所在地
設計者等の氏名
審査員氏名
対象とする証明基準 |  |  |  | ■ | 評価方法基準第5 １ 1-1（3）【耐震等級（構造躯体の倒壊等防止）】 等級２若しくは等級３
|  |  |  | □ | 評価方法基準第5 １ 1-3（3）【その他（地震に対する構造躯体の倒壊等防止及び損傷防止）】
| 性能表示 | 自己 評価 結果 |  | 確認 |  | 設計内容説明欄 | [7 empty] | 設計 内容 確認欄
| 事項 |  |  | 項目 |  | 項目 | 設計内容 |  |  |  |  | 記載図書
1構造の安定 | １－１ | 等級 |  | 構造躯体 |  | 地震力及び | □ | 壁量計算による（階数が２以下の木造の建築物における基準） |  |  |  | □ | 伏図
| 耐震等級 | □ | 3 | 及び |  | 風圧力 | □ | 許容応力度計算による(ルート1) |  |  |  | □ | 計算書
|  | □ | 2 | 基礎等 |  |  | □ | その他 | （ |  | ） | □
[6 empty] | 基礎 | □ | 許容応力度計算による
[7 empty] | □ | スパン表 | （ |  | ）
[7 empty] | □ | その他 | （ |  | ）
[6 empty] | 横架材 | □ | 許容応力度計算による
[7 empty] | □ | スパン表 | （ |  | ）
[7 empty] | □ | その他 | （ |  | ）
[6 empty] | 認定書等活用 | □ | 認定書等の活用 |  | （ | ）
| １－３ |  |  |  |  | 免震建築物 | □ | 平成12年建設省告示第2009号第1第3号による免震建築物
| その他 | [5 empty] | □ | 免震層及び免震材料の維持管理に関する図書の作成
[6 empty] | 認定書等活用 | □ | 認定書等の活用 |  | （ | ）

## 高齢者等級3
設計内容説明書【高齢者】 | [26 empty] | 次世代住宅ポイント対象住宅証明書用
評価対象建築物の名称
評価対象建築物の所在地
設計者等の氏名
審査員氏名
対象とする証明基準 |  |  |  | ■ | 評価方法基準第5 9 9-1（3）【高齢者等配慮対策等級】 等級３
| 性能表示 | 自己 評価 結果 |  | 確認 |  | 設計内容説明欄 | [19 empty] | 設計 内容 確認欄
| 事項 |  |  | 項目 |  | 項目 |  | 設計内容 | [15 empty] | 記載図書
９高齢者等への配慮 | ９－１ | 等級 |  | 部屋の |  | 特定寝室 |  | ・ | 特定寝室 |  |  | （ |  |  | 階、室名： | [7 empty] | ） | □ | 平面図
| 高齢者等配 | ■ | 3 | 配置等 |  | の位置 |  | ・ | 特定寝室の存する階にある部屋 | [14 empty] | □
| 慮対策等級 | [6 empty] | □ | 便所
| （専用部分） |  |  | 段差 |  | 日常生活 |  | □ | 日常生活空間内の床が段差のない構造 | [14 empty] | □ | 平面図
[6 empty] | 空間内 |  | ・ | 適用除外の段差 | [14 empty] | □
[9 empty] | □ | 玄関出入口 |  |  |  | □ | 玄関上りかまち |  |  |  |  | □ | 浴室出入口
[9 empty] | □ | 勝手口出入口 |  |  |  | □ | バルコニー出入口 |  |  |  |  | □ | ﾀﾀﾐｺｰﾅｰ
[6 empty] | 日常生活空間外 |  | □ | 日常生活空間外の床が段差のない構造
|  |  |  | 階段 |  | 勾配等 |  | □ | 階段の勾配等の基準に適合 | [14 empty] | □ | 平面図
|  |  |  | □ | 階段無 | □ | ﾎｰﾑｴﾚﾍﾞｰﾀｰ | 勾配22/21以下、550㎜≦けあげ×2＋踏面≦650㎜、かつ、踏面195㎜以上 | [15 empty] | □
[6 empty] | 蹴込み |  | □ | 蹴込みが30mm以下 | [14 empty] | □
[6 empty] | □ | ﾎｰﾑｴﾚﾍﾞｰﾀｰ
[6 empty] | 階段の幅員等 |  | □ | 建築基準法施行令第23条から第27条までに定める基準に適合
|  |  |  | 手摺 |  | 手摺の設置 |  |  | □ | 階段 |  |  | □ | 便所 |  |  | □ | 浴室（浴槽出入り） | [5 empty] | □ | 平面図
[9 empty] | □ | 玄関（ |  | □ | 設置準備） |  |  |  | □ | 脱衣室（ |  | （ | □ | 設置準備） |  | □ | 立面図
[6 empty] | 転落防止手摺 |  | □ | バルコニー |  |  |  | （ | □ | 手すりの設置 |  |  |  | □ | 転落のおそれなし） |  |  |  | □
[6 empty] | の設置 |  | □ | 窓（２階以上） |  |  |  | （ | □ | 手すりの設置 |  |  |  | □ | 転落のおそれなし） |  |  |  | □
[6 empty] | □ | 該当なし | □ | 廊下及び階段
[8 empty] | （ | □ | 開放なし |  |  |  | □ | 手すりの設置 |  |  |  | □ | 転落のおそれなし）
[8 empty] | 手すり子 |  |  | （ | □ | なし |  |  | □ | あり |  |  | ）
[16 empty] | 内法寸法 |  |  | □ | 110㎜以下
|  |  |  | 通路等の |  | 通路の幅員 |  | □ | 通路有効幅員780㎜以上（柱等の箇所750㎜以上） | [14 empty] | □ | 平面図
|  |  |  | 幅員 |  | 出入口の幅員 |  | □ | 玄関出入口の有効幅員750㎜以上 | [14 empty] | □
[8 empty] | □ | 浴室出入口の有効幅員600㎜以上
|  |  |  | (日常生活 |  |  |  | □ | 玄関・浴室以外出入口の有効幅員750㎜以上
|  |  |  | 空間内） |  |  |  |  | （ | □ | 軽微な改造により確保 | [6 empty] | ）
|  |  |  | 寝室、便 |  | 浴室の寸法 |  | □ | 内法面積2.0㎡、短辺内法寸法1,300㎜以上 | [14 empty] | □ | 平面図
|  |  |  | 所及び浴 |  | 便所の寸法等 |  | □ | 長辺内法寸法の1,300㎜以上 | [14 empty] | □
|  |  |  | 室 |  |  |  | もしくは
|  |  |  | (日常生活 |  |  |  | □ | 便器と壁の距離が500㎜以上 | [7 empty] | （前方又は側方）
|  |  |  | 空間内） |  |  |  | （ | □ | ドアの開放により確保 | [5 empty] | □ | 軽微な改造により確保 | [5 empty] | ）
[8 empty] | □ | 腰掛け式便器を設置
[6 empty] | 特定寝室面積 |  | □ | 特定寝室の内法面積9㎡以上

## 高齢者等級4
設計内容説明書【高齢者】 | [25 empty] | 次世代住宅ポイント対象住宅証明書用
評価対象建築物の名称
評価対象建築物の所在地
設計者等の氏名
審査員氏名
対象とする証明基準 |  |  |  | ■ | 評価方法基準第5 9 9-1（3）【高齢者等配慮対策等級】 等級４
| 性能表示 | 自己 評価 結果 |  | 確認 |  | 設計内容説明欄 | [18 empty] | 設計 内容 確認欄
| 事項 |  |  | 項目 |  | 項目 | 設計内容 | [15 empty] | 記載図書
９高齢者等への配慮 | ９－１ | 等級 |  | 部屋の |  | 特定寝室 | ・ | 特定寝室 |  |  | （ |  |  | 階、室名： | [7 empty] | ） | □ | 平面図
| 高齢者等配 | ■ | 4 | 配置等 |  | の位置 | □ | 便所 | [14 empty] | □
| 慮対策等級 | [5 empty] | □ | 浴室 |  | （基準に適合するエレベーター | [7 empty] | □ | 有 | ）
| （専用部分） |  |  | 段差 |  | 日常生活 | □ | 日常生活空間内の床が段差のない構造 | [14 empty] | □ | 平面図
[6 empty] | 空間内 | ・ | 適用除外の段差 | [14 empty] | □
[8 empty] | □ | 玄関出入口 |  |  |  | □ | 玄関上りかまち |  |  |  |  | □ | 浴室出入口
[8 empty] | □ | 勝手口出入口 |  |  |  | □ | バルコニー出入口 |  |  |  |  | □ | ﾀﾀﾐｺｰﾅｰ
[6 empty] | 日常生活空間外 | □ | 日常生活空間外の床が段差のない構造
|  |  |  | 階段 |  | 勾配等 | □ | 階段の勾配等の基準に適合 | [14 empty] | □ | 平面図
[7 empty] | 勾配6/7以下、550㎜≦けあげ×2＋踏面≦650㎜ | [15 empty] | □
|  |  |  | □ | 階段無 | 蹴込み | □ | 蹴込みが30mm以下、かつ、蹴込み板が設けられている | [14 empty] | □
[6 empty] | 形式等 | □ | 回り階段等安全上問題があると考えられる形式を用いていない
[7 empty] | □ | 通路等への食い込み及び突出が設けられていない
[6 empty] | 除外規定 | □ | ﾎｰﾑｴﾚﾍﾞｰﾀｰを設置し、かつ、等級3の階段の基準に適合
[7 empty] | □ | 日常生活空間外の階段で、かつ、等級3の階段の基準に適合
[6 empty] | 階段の幅員等 | □ | 建築基準法施行令第23条から第27条までに定める基準に適合
|  |  |  | 手摺 |  | 手摺の設置 |  | □ | 階段 |  |  | □ | 便所 |  |  | □ | 浴室 | [5 empty] | □ | 平面図
[8 empty] | □ | 玄関 |  |  | □ | 脱衣室 | [9 empty] | □
[6 empty] | 転落防止手摺 | □ | バルコニー |  |  |  | （ | □ | 手すりの設置 |  |  |  | □ | 転落のおそれなし） |  |  |  | □
[6 empty] | の設置 | □ | 窓（２階以上） |  |  |  | （ | □ | 手すりの設置 |  |  |  | □ | 転落のおそれなし） |  |  |  | □
[7 empty] | □ | 廊下及び階段
[7 empty] | （ | □ | 開放なし |  |  |  | □ | 手すりの設置 |  |  |  | □ | 転落のおそれなし）
[7 empty] | 手すり子 |  |  | （ | □ | なし |  |  | □ | あり |  |  | ）
[15 empty] | 内法寸法 |  |  | □ | 110㎜以下
|  |  |  | 通路等の |  | 通路の幅員 | □ | 通路有効幅員780㎜以上（柱等の箇所750㎜以上） | [14 empty] | □ | 平面図
|  |  |  | 幅員 |  | 出入口の幅員 | □ | 玄関出入口の有効幅員750㎜以上 | [14 empty] | □
[7 empty] | □ | 浴室出入口の有効幅員650㎜以上
|  |  |  | (日常生活 |  |  | □ | 玄関・浴室以外出入口の有効幅員750㎜以上
|  |  |  | 空間内） |  |  |  | （ | □ | 工事を伴わない撤去等 | [10 empty] | ）
|  |  |  | 寝室、便 |  | 浴室の寸法 | □ | 内法面積2.5㎡、短辺内法寸法1,400㎜以上 | [14 empty] | □ | 平面図
|  |  |  | 所及び浴 |  | 便所の寸法等 | □ | 短辺内法寸法1,100㎜以上かつ長辺内法寸法の1,300㎜以上 | [14 empty] | □
|  |  |  | 室 |  |  | もしくは
|  |  |  | (日常生活 |  |  | □ | 便器と壁の距離が500㎜以上 | [7 empty] | （前方及び側方）
|  |  |  | 空間内） |  |  |  | □ | ドアの開放により確保 | [6 empty] | □ | 軽微な改造により確保
[7 empty] | □ | 腰掛け式便器を設置
[6 empty] | 特定寝室面積 | □ | 特定寝室の内法面積12㎡以上

## 高齢者等級5
設計内容説明書【高齢者】 | [26 empty] | 次世代住宅ポイント対象住宅証明書用
評価対象建築物の名称
評価対象建築物の所在地
設計者等の氏名
審査員氏名
対象とする証明基準 |  |  |  | ■ | 評価方法基準第5 9 9-1（3）【高齢者等配慮対策等級】 等級５
| 性能表示 | 自己 評価 結果 |  | 確認 |  | 設計内容説明欄 | [19 empty] | 設計 内容 確認欄
| 事項 |  |  | 項目 |  | 項目 | 設計内容 | [16 empty] | 記載図書
９高齢者等への配慮 | ９－１ | 等級 |  | 部屋の |  | 特定寝室 | ・ | 特定寝室 |  |  | （ |  |  | 階、室名： | [8 empty] | ） | □ | 平面図
| 高齢者等配 | ■ | 5 | 配置等 |  | の位置 | □ | 玄関 |  |  | □ | 便所 |  |  | □ | 浴室 |  |  | □ | 食事室 |  |  |  | □
| 慮対策等級 | [5 empty] | □ | 脱衣室及び洗面所 |  |  |  |  | （基準に適合するエレベーター | [7 empty] | □ | 有 | ）
| （専用部分） |  |  | 段差 |  | 日常生活 | □ | 日常生活空間内の床が段差のない構造 | [15 empty] | □ | 平面図
[6 empty] | 空間内 | ・ | 適用除外の段差 | [15 empty] | □
[8 empty] | □ | 玄関出入口 |  |  |  | □ | 玄関上りかまち
[8 empty] | □ | 勝手口出入口 |  |  |  | □ | バルコニー出入口 |  |  |  |  | □ | ﾀﾀﾐｺｰﾅｰ
[6 empty] | 日常生活空間外 | □ | 日常生活空間外の床が段差のない構造
|  |  |  | 階段 |  | 勾配等 | □ | 階段の勾配等の基準に適合 | [15 empty] | □ | 平面図
[7 empty] | 勾配6/7以下、550㎜≦けあげ×2＋踏面≦650㎜ | [16 empty] | □
|  |  |  | □ | 階段無 | 蹴込み | □ | 蹴込みが30mm以下、かつ、蹴込み板が設けられている | [15 empty] | □
[6 empty] | 形式等 | □ | 回り階段等安全上問題があると考えられる形式を用いていない
[7 empty] | □ | 通路等への食い込み及び突出が設けられていない
[7 empty] | □ | 滑り止め無し、又は滑り止めが踏面と同一面
[7 empty] | □ | 段鼻なし
[6 empty] | 除外規定 | □ | ﾎｰﾑｴﾚﾍﾞｰﾀｰを設置し、かつ、等級3の階段の基準に適合
[6 empty] | 階段の幅員等 | □ | 建築基準法施行令第23条から第27条までに定める基準に適合
|  |  |  | 手摺 |  | 手摺の設置 |  | □ | 階段 |  |  | □ | 便所 |  |  | □ | 浴室 | [6 empty] | □ | 平面図
[8 empty] | □ | 玄関 |  |  | □ | 脱衣室 | [10 empty] | □
[6 empty] | 転落防止手摺 | □ | バルコニー |  |  |  | （ | □ | 手すりの設置 |  |  |  | □ | 転落のおそれなし） |  |  |  |  | □
[6 empty] | の設置 | □ | 窓（２階以上） |  |  |  | （ | □ | 手すりの設置 |  |  |  | □ | 転落のおそれなし） |  |  |  |  | □
[7 empty] | □ | 廊下及び階段
[7 empty] | （ | □ | 開放なし |  |  |  | □ | 手すりの設置 |  |  |  | □ | 転落のおそれなし）
[7 empty] | 手すり子 |  |  | （ | □ | なし |  |  | □ | あり |  |  | ）
[15 empty] | 内法寸法 |  |  | □ | 110㎜以下
|  |  |  | 通路等の |  | 通路の幅員 | □ | 通路有効幅員850㎜以上（柱等の箇所800㎜以上） | [15 empty] | □ | 平面図
|  |  |  | 幅員 |  | 出入口の幅員 | □ | 玄関出入口の有効幅員800㎜以上 | [15 empty] | □
[7 empty] | □ | 浴室出入口の有効幅員800㎜以上
|  |  |  | (日常生活 |  |  | □ | 玄関・浴室以外出入口の有効幅員800㎜以上
|  |  |  | 空間内） |  |  |  | （ | □ | 工事を伴わない撤去等 | [6 empty] | ）
|  |  |  | 寝室、便 |  | 浴室の寸法 | □ | 内法面積2.5㎡、短辺内法寸法1,400㎜以上 | [15 empty] | □ | 平面図
|  |  |  | 所及び浴 |  | 便所の寸法等 | 短辺内法寸法 | [16 empty] | □
|  |  |  | 室 |  |  | □ | 1,300㎜以上 | [6 empty] | もしくは
|  |  |  | (日常生活 |  |  | □ | 便器後方の壁から便器の先端までの距離＋500㎜以上
|  |  |  | 空間内） |  |  |  | （ | □ | 工事を伴わない撤去等 | [6 empty] | ）
[7 empty] | □ | 腰掛け式便器を設置
[6 empty] | 特定寝室面積 | □ | 特定寝室の内法面積12㎡以上